## PickAndPlace_PCB1_2024-03-06
Designator | Device | Footprint | Mid X | Mid Y | Ref X | Ref Y | Pad X | Pad Y | Pins | Layer | Rotation | SMD | Comment
FPC1 | F-FPC0M50P-A310 | FPC-SMD_50P-P0.50_CKMTW_F-FPC0M50P-A310 | 48.514mm | 23.495mm | 48.514mm | 23.495mm | 49.714mm | 35.745mm | 52 | T | 270 | Yes | F-FPC0M50P-A310
U2 | CP2104-F03-GMR_C47742 | QFN-24_L4.0-W4.0-P0.50-BL-EP2.7 | 59.819mm | 8.751mm | 59.819mm | 8.751mm | 58.569mm | 6.751mm | 25 | T | 0 | Yes | CP2104-F03-GMR
USB2 | MicroXNJ | MICRO-USB-SMD_MICROXNJ | 58.42mm | 3.048mm | 58.42mm | 3.048mm | 57.12mm | 4.644mm | 9 | T | 0 | No | MicroXNJ
CN1 | XH-2AW_C2908611 | CONN-TH_XH-2AW_C2908611 | 78.613mm | 24.511mm | 78.613mm | 24.511mm | 78.613mm | 23.241mm | 2 | T | 90 | No | XH-2AW
U5 | LD1117S33CTR | SOT-223-4_L6.5-W3.5-P2.30-LS7.0-BR | 81.788mm | 16.764mm | 81.788mm | 16.764mm | 84.623mm | 14.464mm | 4 | T | 0 | Yes | LD1117S33CTR
U6 | TP4056_C382139 | ESOP-8_L4.9-W3.9-P1.27-LS6.0-BL-EP | 76.2mm | 45.593mm | 76.2mm | 45.593mm | 73.292mm | 47.498mm | 9 | T | 270 | Yes | TP4056
LED4 | SZYY1206YG | LED1206-R-RD_GREEN | 74.309mm | 2.147mm | 74.309mm | 2.147mm | 72.816mm | 2.147mm | 2 | T | 180 | Yes | SZYY1206YG
R6 | AC2010FK-0739RL | R2010 | 74.168mm | 7.874mm | 74.168mm | 7.874mm | 74.168mm | 10.265mm | 2 | T | 270 | Yes | 39Ω
R7 | AC2010FK-0739RL | R2010 | 46.228mm | 5.207mm | 46.228mm | 5.207mm | 43.837mm | 5.207mm | 2 | T | 0 | Yes | 39Ω
LED5 | SZYY1206YG | LED1206-R-RD_GREEN | 42.545mm | 1.905mm | 42.545mm | 1.905mm | 41.052mm | 1.905mm | 2 | T | 180 | Yes | SZYY1206YG
U7 | W25Q64JVZEIQ | WSON-8_L8.0-W6.0-P1.27-TL-EP-1 | 81.091mm | 9.523mm | 81.091mm | 9.523mm | 77.192mm | 11.428mm | 9 | T | 0 | Yes | W25Q64JVZEIQ
Q7 | 2N3904U | SOT-89-3_L4.5-W2.5-P1.50-LS4.2-BR | 27.813mm | 2.921mm | 27.813mm | 2.921mm | 26.313mm | 1.565mm | 3 | T | 270 | Yes | 2N3904U
R9 | RC0603FR-0710KL | R0603 | 32.639mm | 4.191mm | 32.639mm | 4.191mm | 31.886mm | 4.191mm | 2 | T | 0 | Yes | 10kΩ
R10 | RC0603FR-0710KL | R0603 | 32.258mm | 1.397mm | 32.258mm | 1.397mm | 33.011mm | 1.397mm | 2 | T | 180 | Yes | 10kΩ
C5 | CL05A105KP5NNNC | C0402 | 53.848mm | 6.35mm | 53.848mm | 6.35mm | 53.848mm | 6.895mm | 2 | T | 270 | Yes | 1uF
U23 | LM317_C7543014 | SOT-223-3_L6.7-W3.7-P2.30-LS7.0-BR | 42.291mm | 8.001mm | 42.291mm | 8.001mm | 39.421mm | 5.701mm | 4 | B | 180 | Yes | LM317
Q8 | 2N3904U | SOT-89-3_L4.5-W2.5-P1.50-LS4.2-BR | 36.576mm | 2.921mm | 36.576mm | 2.921mm | 35.22mm | 4.421mm | 3 | T | 180 | Yes | 2N3904U
R14 | 0603WAF4701T5E | R0603 | 41.148mm | 2.159mm | 41.148mm | 2.159mm | 40.395mm | 2.159mm | 2 | B | 0 | Yes | 4.7kΩ
R15 | 0603WAF1002T5E | R0603 | 37.64mm | 2.433mm | 37.64mm | 2.433mm | 37.64mm | 1.679mm | 2 | B | 90 | Yes | 10kΩ
R11 | NTCS0603E3103FLT | R0603 | 70.231mm | 48.26mm | 70.231mm | 48.26mm | 69.478mm | 48.26mm | 2 | T | 0 | Yes | NTCS0603E3103FLT
U33 | ESP32-WROOM-32E-N16_C701343 | WIFI-SMD_ESP32-WROOM-32E | 63.627mm | 22.606mm | 63.627mm | 22.606mm | 54.627mm | 31.609mm | 47 | T | 270 | Yes | ESP32-WROOM-32E-N16
PCS.55.A | PCS.55.A | PCS.55.A | 54.451mm | 44.502mm | 53.721mm | 44.577mm | 43.931mm | 47.877mm | 5 | T | 0 | Yes | PCS.55.A
C9 | GJM1555C1H3R3BB01D | C0402 | 35.179mm | 48.006mm | 35.179mm | 48.006mm | 35.179mm | 47.461mm | 2 | T | 90 | Yes | 3.3pF
L1 | 0603F-100K-DLRH | IND-SMD_L1.6-W1.0 | 36.957mm | 47.879mm | 36.957mm | 47.879mm | 36.957mm | 47.179mm | 2 | T | 90 | Yes | 10uH
U34 | TXB0108RGYR | VQFN-20_L4.5-W3.5-P0.50-BL-EP | 53.213mm | 31.75mm | 53.213mm | 31.75mm | 52.461mm | 29.5mm | 21 | B | 90 | Yes | TXB0108RGYR
C11 | CL10B104KB8NNNC | C0603 | 50.623mm | 27.661mm | 50.623mm | 27.661mm | 51.323mm | 27.661mm | 2 | B | 180 | Yes | 100nF
C12 | CL10B104KB8NNNC | C0603 | 54.991mm | 27.178mm | 54.991mm | 27.178mm | 54.291mm | 27.178mm | 2 | B | 0 | Yes | 100nF
R16 | RMC040247K1%N | R0402 | 51.054mm | 35.56mm | 51.054mm | 35.56mm | 51.487mm | 35.56mm | 2 | B | 180 | Yes | 47kΩ
R17 | RMC040247K1%N | R0402 | 53.594mm | 35.56mm | 53.594mm | 35.56mm | 53.161mm | 35.56mm | 2 | B | 0 | Yes | 47kΩ
R18 | RMC040247K1%N | R0402 | 57.023mm | 46.99mm | 57.023mm | 46.99mm | 57.023mm | 47.423mm | 2 | B | 270 | Yes | 47kΩ
Q9 | 2N3904U | SOT-89-3_L4.5-W2.5-P1.50-LS4.2-BR | 60.706mm | 46.99mm | 60.706mm | 46.99mm | 59.35mm | 45.49mm | 3 | B | 180 | Yes | 2N3904U
R19 | RMC25124.7K1%N | R2512 | 57.531mm | 42.164mm | 57.531mm | 42.164mm | 54.465mm | 42.164mm | 2 | B | 0 | Yes | 4.7kΩ
R20 | RMC040247K1%N | R0402 | 31.424mm | 47.242mm | 31.424mm | 47.242mm | 30.991mm | 47.242mm | 2 | B | 0 | Yes | 47kΩ
Q10 | 2N3904U | SOT-89-3_L4.5-W2.5-P1.50-LS4.2-BR | 45.974mm | 46.99mm | 45.974mm | 46.99mm | 44.618mm | 45.49mm | 3 | B | 180 | Yes | 2N3904U
R21 | RMC25124.7K1%N | R2512 | 37.792mm | 47.131mm | 37.792mm | 47.131mm | 34.726mm | 47.131mm | 2 | B | 0 | Yes | 4.7kΩ
C14 | CL10B104KB8NNNC | C0603 | 23.749mm | 47.117mm | 23.749mm | 47.117mm | 23.749mm | 47.817mm | 2 | B | 270 | Yes | 100nF
C15 | CL10B104KB8NNNC | C0603 | 26.289mm | 47.244mm | 26.289mm | 47.244mm | 26.289mm | 47.944mm | 2 | B | 270 | Yes | 100nF
C16 | CL05A105KP5NNNC | C0402 | 28.956mm | 47.244mm | 28.956mm | 47.244mm | 28.956mm | 46.699mm | 2 | B | 90 | Yes | 1uF
LED7 | SZYY1206YG | LED1206-R-RD_GREEN | 65.012mm | 41.032mm | 65.012mm | 41.032mm | 63.519mm | 41.032mm | 2 | B | 180 | Yes | SZYY1206YG
R22 | AC2010FK-0739RL | R2010 | 49.755mm | 42.287mm | 49.755mm | 42.287mm | 52.146mm | 42.287mm | 2 | B | 180 | Yes | 39Ω
R23 | AC2010FK-0739RL | R2010 | 65.547mm | 45.923mm | 65.547mm | 45.923mm | 65.547mm | 43.532mm | 2 | B | 90 | Yes | 39Ω
D2 | LXES15AAA1-133 | D0402-BI | 33.401mm | 48.006mm | 33.401mm | 48.006mm | 33.401mm | 48.506mm | 2 | T | 270 | Yes | LXES15AAA1-133
SIM1 | NANO SIM 7P H1.37 | SIM-SMD_NANO-SIM-7P-H1.37 | 28.575mm | 8.509mm | 28.575mm | 8.509mm | 28.325mm | 15.249mm | 11 | B | 180 | Yes | NANO SIM 7P H1.37
U35 | ESDA6V8AV6 | SOT-563-6_L1.6-W1.2-P0.50-LS1.6-BL | 37.973mm | 16.129mm | 37.973mm | 16.129mm | 38.613mm | 16.629mm | 6 | B | 270 | Yes | ESDA6V8AV6
LED6 | SZYY1206YG | LED1206-R-RD_GREEN | 52.199mm | 47.342mm | 52.199mm | 47.342mm | 50.706mm | 47.342mm | 2 | B | 180 | Yes | SZYY1206YG
LED9 | SZYY1206YG | LED1206-R-RD_GREEN | 82.677mm | 39.116mm | 82.677mm | 39.116mm | 84.17mm | 39.116mm | 2 | T | 0 | Yes | SZYY1206YG
R25 | AC2010FK-0739RL | R2010 | 83.312mm | 45.593mm | 83.312mm | 45.593mm | 83.312mm | 47.984mm | 2 | T | 270 | Yes | 39Ω
C19 | CC0603KRX7R9BB201 | C0603 | 52.07mm | 30.734mm | 52.07mm | 30.734mm | 52.07mm | 31.434mm | 2 | T | 270 | Yes | 200pF
C17 | CL10B104KB8NNNC | C0603 | 75.692mm | 17.018mm | 75.692mm | 17.018mm | 75.692mm | 17.718mm | 2 | T | 270 | Yes | 100nF
R24 | 0603WAF3001T5E | R0603 | 69.723mm | 43.688mm | 69.723mm | 43.688mm | 69.723mm | 42.935mm | 2 | T | 90 | Yes | 3kΩ
C21 | CL05A105KP5NNNC | C0402 | 52.07mm | 33.909mm | 52.07mm | 33.909mm | 52.07mm | 34.454mm | 2 | T | 270 | Yes | 1uF
R12 | CRM2512-JW-102ELF | R2512 | 81.534mm | 3.302mm | 81.534mm | 3.302mm | 78.468mm | 3.302mm | 2 | T | 0 | Yes | 1kΩ
C23 | CL10B104KB8NNNC | C0603 | 75.533mm | 13.478mm | 75.533mm | 13.478mm | 75.533mm | 14.178mm | 2 | T | 270 | Yes | 100nF
C26 | CL10B104KB8NNNC | C0603 | 64.389mm | 1.143mm | 64.389mm | 1.143mm | 63.689mm | 1.143mm | 2 | T | 0 | Yes | 100nF
C28 | GRM31CC80J476KE01L | C1206 | 39.624mm | 12.954mm | 39.624mm | 12.954mm | 41.217mm | 12.954mm | 2 | B | 180 | Yes | 47uF
C29 | GRM31CC80J476KE01L | C1206 | 46.705mm | 2.12mm | 46.705mm | 2.12mm | 48.297mm | 2.12mm | 2 | B | 180 | Yes | 47uF
C30 | CL05A105KP5NNNC | C0402 | 52.705mm | 1.27mm | 52.705mm | 1.27mm | 53.25mm | 1.27mm | 2 | T | 180 | Yes | 1uF
C31 | CL31A107MQHNNNE | C1206 | 21.082mm | 46.736mm | 21.082mm | 46.736mm | 21.082mm | 48.329mm | 2 | B | 270 | Yes | 100uF
D3 | SP0503BAHTG_C7074 | SOT-143_L2.9-W1.3-P1.92-LS2.3-BR | 49.657mm | 8.128mm | 49.657mm | 8.128mm | 48.907mm | 9.228mm | 4 | B | 90 | Yes | SP0503BAHTG
U41 | LMA2718T421-OA5-2 | MIC-SMD_4P-L2.8-W1.9-P1.84-TL | 47.371mm | 1.651mm | 47.371mm | 1.651mm | 48.366mm | 2.176mm | 4 | T | 270 | Yes | LMA2718T421-OA5-2
C32 | 1206B103K500NT | C1206 | 44.196mm | 15.621mm | 44.196mm | 15.621mm | 45.789mm | 15.621mm | 2 | B | 180 | Yes | 10nF
R27 | 0402WGF130KTCE | R0402 | 55.626mm | 9.779mm | 55.626mm | 9.779mm | 55.626mm | 9.346mm | 2 | T | 90 | Yes | 1.3Ω
D4 | SS14_C2480 | SMA_L4.2-W2.6-LS5.3-RD | 82.931mm | 32.131mm | 82.931mm | 32.131mm | 82.931mm | 29.566mm | 2 | T | 90 | Yes | SS14
C33 | CL31A106KBHNNNE | C1206 | 20.828mm | 3.683mm | 20.828mm | 3.683mm | 20.828mm | 5.276mm | 2 | T | 270 | Yes | 10uF
C34 | CL31A106KBHNNNE | C1206 | 51.181mm | 5.207mm | 51.181mm | 5.207mm | 51.181mm | 3.614mm | 2 | T | 90 | Yes | 10uF
C35 | CL31A106KBHNNNE | C1206 | 52.578mm | 11.938mm | 52.578mm | 11.938mm | 52.578mm | 13.531mm | 2 | T | 270 | Yes | 10uF
C36 | CL31A106KBHNNNE | C1206 | 83.185mm | 6.223mm | 83.185mm | 6.223mm | 81.592mm | 6.223mm | 2 | B | 0 | Yes | 10uF
C37 | CL31A106KBHNNNE | C1206 | 83.058mm | 2.286mm | 83.058mm | 2.286mm | 84.651mm | 2.286mm | 2 | B | 180 | Yes | 10uF
C41 | 0603B103K500NT | C0603 | 84.074mm | 8.382mm | 84.074mm | 8.382mm | 83.374mm | 8.382mm | 2 | B | 0 | Yes | 10nF
C42 | 0603B103K500NT | C0603 | 51.181mm | 2.667mm | 51.181mm | 2.667mm | 51.181mm | 1.967mm | 2 | B | 90 | Yes | 10nF
C43 | CL21A106KAYNNNE_C15850 | C0805 | 77.47mm | 41.148mm | 77.47mm | 41.148mm | 78.5mm | 41.148mm | 2 | T | 180 | Yes | 10uF
C44 | CL21A106KAYNNNE_C15850 | C0805 | 76.073mm | 21.844mm | 76.073mm | 21.844mm | 76.073mm | 20.814mm | 2 | T | 90 | Yes | 10uF
C45 | 0402CG4R3C500NT | C0402 | 38.735mm | 47.625mm | 38.735mm | 47.625mm | 38.19mm | 47.625mm | 2 | T | 0 | Yes | 4.3pF
C46 | 0603B103K500NT | C0603 | 52.07mm | 36.703mm | 52.07mm | 36.703mm | 51.37mm | 36.703mm | 2 | T | 0 | Yes | 10nF
U42 | SC16IS752IPW,128 | TSSOP-28_L9.7-W4.4-P0.65-LS6.4-BL | 67.437mm | 6.985mm | 67.437mm | 6.985mm | 71.662mm | 9.851mm | 28 | T | 180 | Yes | SC16IS752IPW,128
U43 | SIM800C 24Mbit | COMM-SMD_42P-L15.7-W17.6-P1.10 | 32.131mm | 31.623mm | 32.131mm | 31.623mm | 40.119mm | 37.668mm | 42 | B | 180 | Yes | SIM800C 24Mbit